## Sheet1
Aether BOM
Andrew Robinson - Oct 5
DIGIKEY P/N | P/N | Quantity | Description | Package | Locations
609-4050-1-ND | 10103594-0001LF | 1 | CONN RCPT STD MICRO USB TYPE B | USB | JP4
SAM1242-40-ND | MMS-140-02-T-SV | 3 | CONN RCPT 2MM 40POS SGL VERT SMD | NA | JP1, JP2, JP3
768-1008-1-ND | FT232RQ | 1 | IC USB FS SERIAL UART 32-QFN | QFN-32 | U7
296-21182-1-ND | TS5A23166 | 2 | IC SWITCH DUAL SPST 8DSBGA | 8DSBGA | U8, U9
MAX1555EZK+TCT-ND | MAX1555 | 1 | IC BATT CHRGR LI+ 1CELL SOT23-5 | SOT23-5 | U6
N/A | SHT11 | 1 | SHT 11 TEMP/RH SENSOR | SHTX | U2
EG1903-ND | EG1218 | 1 | SWITCH SLIDE SPDT 30V.2A PC MNT | NA | S3
576-2772-1-ND | MIC5231 | 1 | IC REG LDO 10MA 3.3V SOT23-5 | SOT23-5 | U3
576-2784-1-ND | MIC5235-3.3YM5 TR | 1 | IC REG LDO 150MA 3.3V SOT23-5 | SOT23-5 | U4
3008K-ND | 3008 | 1 | RETAINER COIN CELL 24MM SMD | NA | BH1
P12301SCT-ND | EVQ-P2602W | 2 | SWITCH TACTILE SPST-NO 0.02A 15V | NA | SW2, SW1
1080-1400-1-ND | QTLP600C7TR | 1 | LED ALG RED WTR CLR 0603 SMD | 603 | D1
1080-1406-1-ND | QTLP601CEBTR | 2 | LED GREEN STD BRIGHT 0603 SMD | 603 | D3, D5
1080-1405-1-ND | QTLP601C4TR | 1 | LED GREEN STD BRIGHT 0603 SMD | 603 | D2